## Part 1 - Valve
Voltage (V) | Valve Opening (%) | Valve Opening (%) | Flow Rate (gpm)
0.5 | 0 | 0 | 0
3 | 25 | 25 | 1.9
5.5 | 50 | 50 | 3.3
8 | 75 | 75 | 4.7
10 | 100 | 100 | saturated

## Part 2 - Pressure Transducer
Top Tank Height (in) | Vhtop (V) | Bottom Tank Height (in) | Vhbttm (V)
20 | 8.359 | 0
19 | 8.242 | 1
18 | 8.11 | 2
17 | 7.886 | 3
16 | 7.515 | 4 | 3.125
15 | 7.139 | 5 | 3.53
14 | 6.763 | 6 | 3.862
13 | 6.377 | 7 | 4.229
12 | 6.011 | 8 | 4.604
11 | 5.645 | 9 | 4.971
10 | 5.259 | 10 | 5.366
9 | 4.873 | 11 | 5.742
8 | 4.492 | 12 | 6.123
7 | 4.131 | 13 | 6.489
6 | 3.76 | 14 | 6.865
5 | 3.408 | 15 | 7.217
4 | 3.057 | 16 | 7.612
3 |  | 17 | 7.983
2 |  | 18 | 8.145
1 |  | 19 | 8.267
0 |  | 20 | 8.379

## Step Response
| Valve Voltage (V) | Top Tank Height (in) | Bottom Tank Height (in) | Top Tank 1Tau Height (in) | Bottom Tank "1Tau" Height (in) | Top Tank Tau (s) | Bottom Tank "Tau" (s) | TopHeight/GPM Gain | Qi2/H1 Gain
STEP RESPONSE
Before | 3.5 | 7.25 | 6
After | 3.75 | 9.25 | 7.5 | 8.514 | 6.948 | 88 | 163 | 12.4081 | 0.23636
Before | 3.75 | 9.25 | 7.5
After | 4 | 11.5 | 9.5 | 10.672 | 8.764 | 105 | 169 | 13.9592 | 0.20413
Before | 4 | 11.5 | 9.5
After | 4.25 | 14 | 11.25 | 13.08 | 10.606 | 109 | 192 | 15.5102 | 0.17919
[8 empty] | 13.9592 | 0.20656
DISTURBANCE
Before | 4.25 | 14 | 11.25
After | 4.25 | 14 | 7.25 | 14 | 8.722